## A_1 招标工程量清单封面
| 科技绿洲二期9#楼办公用房及大厅装修改造工程 | 工程
招标工程量清单
招 标 人:
(单位盖章)
造价咨询人:
(单位盖章)
安徽省建设工程造价计价软件测评合格编号2022JS-09

## B_1 招标工程量清单扉页
| 科技绿洲二期9#楼办公用房及大厅装修改造工程 |  |  | 工程
招标工程量清单
招 标 人: |  | 造价咨询人:
| (单位盖章) |  | (单位资质专用章)
法定代表人 或其授权人: |  | 法定代表人 或其授权人:
| (签字或盖章) |  | (签字或盖章)
编 制 人: |  | 复 核 人:
| (造价人员签字盖专用章) |  | (造价工程师签字盖专用章)
编制时间: |  | 复核时间:
安徽省建设工程造价计价软件测评合格编号2022JS-09

## C 招标说明
总说明
工程名称:科技绿洲二期9#楼办公用房及大厅装修改造工程 | 第1页 共2页
一、工程概况 本工程为科技绿洲二期9#楼办公用房及大厅装修改造工程。该工程位于松江区云凯路66号科技绿洲二期A9号楼1楼。其中大厅部分为局部改造，办公室为新装修项目。 二、编制依据 1、本次清单执行《住房城乡建设部办公厅关于重新调整建设工程计价依据增值税税率的通知》（建办标函[2019]193号）。 2、现行的建筑工程施工规范与工程质量验收标准；3、建设单位的编制要求。 三、编制说明 1、工程量计算均执行《建设工程工程量清单计价规范》(GB50500-2018)的规定； 2、工程量清单中每一个子目的“项目特征”未说明或说明不全的，均按施工图纸、施工规范执行；工程量清单列出的每个子目已包括涉及与该子目有关的全部工程内容，投标人应将工程量清单与招标文件、合同通用条款、专用条款以及技术要求和施工图纸一起对照阅读。 3、工程检测、材料试验费含常规、非常规实验等费用，投标单位总价包干，业主不承担任何费用； 4、各报价（综合单价）应考虑同时满足项目特征、图纸、图集、强制规范、技术标准等内容； 5、投标人对工程量清单有任何疑问，应于招标文件规定的疑问提交截止日前提出，否则视为投标人认可该工程量清单已包括了招标范围的全部内容。中标后任何以施工图不
安徽省建设工程造价计价软件测评合格编号2022JS-09
总说明
工程名称:科技绿洲二期9#楼办公用房及大厅装修改造工程 | 第2页 共2页
详、工程量清单有误等理由提出的索赔要求将不予受理，视为投标报价的优惠。 四、其它说明 1、图纸中未说明做法的，按常规考虑； 2、原墙面基层用12厘板打底； 3、办公室柜为暂定量； 4、本工程预留金9000元，列在装饰项目其它项目清单内。 2024年7月3日
安徽省建设工程造价计价软件测评合格编号2022JS-09

## D_1 建设项目招标清单汇总表
建设项目最高投标限价汇总表
工程名称:科技绿洲二期9#楼办公用房及大厅装修改造工程 |  |  | 第1页 共1页
序号 | 单项工程名称 | 金额(元) | 其中:(元)
|  |  | 暂估价 | 不可竞争费
1 | 科技绿洲二期9#楼办公用房及大厅装修改造工程
合计
说明：本表适用于建设项目最高投标限价或投标报价的汇总。暂估价包括分部分项工程中的材料、设备暂估价和专业工程暂估价。 安徽省建设工程造价计价软件测评合格编号2022JS-09

## D_2 单项工程招标清单汇总表
单项工程招标清单汇总表
工程名称:科技绿洲二期9#楼办公用房及大厅装修改造工程 |  |  | 第1页 共1页
序号 | 单位工程名称 | 金额(元) | 其中:(元)
|  |  | 暂估价 | 不可竞争费
1 | 装饰
2 | 安装
合计
安徽省建设工程造价计价软件测评合格编号2022JS-09

## 1_D_3 单位工程投标报价汇总表
单位工程投标报价汇总表
工程名称:装饰 |  | 标段: | 第1页 共1页
序号 | 汇总内容 | 金 额(元) | 其中:材料、设备暂估价(元)
一 | 分部分项工程项目费
1.1 | 其中:定额人工费
1.2 | 定额机械费
1.3 | 综合费
二 | 措施项目费
三 | 不可竞争费
3.1 | 安全文明施工费
3.2 | 环境保护税
四 | 其他项目费
4.1 | 暂列金额
4.2 | 专业工程暂估价
4.3 | 计日工
4.4 | 总承包服务费
五 | 税金
六 | 工程造价
注：本表适用于单位工程招标控制价或投标报价的汇总，如无单位工程划分，单项工程也使用本表汇总。 安徽省建设工程造价计价软件测评合格编号2018JS-06

## 1_E_1 分部分项工程量清单计价表
分部分项工程量清单与计价表
工程名称:装饰 |  |  |  | 标段: |  | 第1页 共4页
序号 | 项目编码 | 项目名称 | 项目特征描述 | 计量 单位 | 工程量 | 金额（元）
[6 empty] | 综合单价 | 合价 | 其中
[8 empty] | 定额 人工费 | 定额 机械费 | 暂估价
拆改项目
1 | 011601001001 | 门洞扩大 | 1、原门洞位置向一侧扩大300mm 2、拆除部位修整 3、门侧边水泥砂浆粉平 4、拆除垃圾清理外运至指定地点 | 项 | 1
2 | 010402001015 | 砌块墙 100mm | 1.砌块品种、规格、强度级：混凝土加气砖墙，100mm厚 2.墙体类型：内墙 3.砂浆强度级：M7.5 | m3 | 3.82
3 | 011201001016 | 墙面一般抹灰 | 1、聚合物水泥砂浆修补墙面 2、10厚1:0.2:3水泥砂浆刮底 3、108胶素水泥浆一道(内掺水重3%~5%的108胶) 4、10厚1:0.2:3水泥砂浆找平层 | m2 | 76.46
4 | 010503004001 | 圈梁 | 1、C20混凝土圈梁 2、含钢筋、模板 3、具体做法详见图纸及规范要求 | m3 | 0.08
5 | 010502002001 | 构造柱 | 1、C20混凝土构造柱 2、含钢筋、模板 3、具体做法详见图纸及规范要求 | m3 | 0.10
6 | 011210002013 | 轻钢龙骨石膏板隔墙 100厚 | 1.骨架、边框材料种类、规格：75型轻钢龙骨 2.隔板材料品种：双层双面12mm厚石膏板基层 3.填充材料品种：填充防火隔音棉 4.具体做法详见图纸及规范要求 | m2 | 65.17
顶面工程
安徽省建设工程造价计价软件测评合格编号2018JS-06
分部分项工程量清单与计价表
工程名称:装饰 |  |  |  | 标段: |  | 第2页 共4页
序号 | 项目编码 | 项目名称 | 项目特征描述 | 计量 单位 | 工程量 | 金额（元）
[6 empty] | 综合单价 | 合价 | 其中
[8 empty] | 定额 人工费 | 定额 机械费 | 暂估价
7 | WB011302002087 | 轻钢龙骨石膏板吊顶 | 1、Φ8吊筋@900 2、60系列轻钢龙骨，覆面龙骨@300*600 3、双层9.5mm纸面石膏板 4、含安装检修口，开灯孔、风口等 5、具体做法详见图纸及规范要求，工程量按投影面积计 | m2 | 99.00
8 | 011406001145 | 顶面白色涂料 | 1、满刮2厚面层耐水腻子找平(面板接缝处贴嵌缝带) 2、白色乳胶漆饰面,一底两面 3、具体做法详见图纸及规范要求 | m2 | 99.00
地面工程
9 | 011101006001 | 水泥砂浆楼地面找平层 | 1、1:2水泥砂浆找平层 20mm厚 2、具体做法详见图纸及规范要求 | m2 | 99.00
10 | 011102003053 | 玻化砖地面 | 1、20厚1:3干硬性水泥砂浆结合层,表面撒水泥粉 2、800*800mm玻化砖铺设 3、具体做法详见图纸及规范要求 | m2 | 99.00
11 | WB011105006001 | 铝合金踢脚线 | 1、高度：50mm 2、材料：铝合金踢脚线 3、具体做法详见图纸及规范要求 | m | 45.00
墙面工程
12 | 011406001120 | 墙面白色涂料 | 1、素水泥浆一道甩毛(内掺建筑胶) 2、2厚面层耐水腻子分遍刮平 3、白色乳胶漆饰面,一底两面 4、具体做法详见图纸及规范要求 | m2 | 249.26
安徽省建设工程造价计价软件测评合格编号2018JS-06
分部分项工程量清单与计价表
工程名称:装饰 |  |  |  | 标段: |  | 第3页 共4页
序号 | 项目编码 | 项目名称 | 项目特征描述 | 计量 单位 | 工程量 | 金额（元）
[6 empty] | 综合单价 | 合价 | 其中
[8 empty] | 定额 人工费 | 定额 机械费 | 暂估价
13 | 011208001021 | 石膏板封平包管 | 1、轻钢龙骨基架 2、双层石膏板面层 3、具体做法详见图纸及规范要求 | m2 | 1.92
14 | WB011207004001 | 原墙面木基层 | 1、原墙十二厘板基层 2、具体做法详见图纸及规范要求 | m2 | 55.70
15 | 010810001001 | 遮光卷帘 | 1、遮光卷帘 2、具体做法详见图纸及规范要求 | m2 | 25.60
门窗工程
16 | 010805005001 | 全玻自由门 | 1.门代号及洞口尺寸：地弹门 2.玻璃品种、厚度：12mm钢化玻璃 3.五金材料：不锈钢长拉手、地弹簧 4.具体做法详见图纸及规范要求 | m2 | 9.46
17 | WB010801007001 | 不锈钢包门框 | 1、镀锌钢龙骨 2、木工板基层 3、不锈钢包门套面层 4、具体做法详见图纸及规范要求 | m2 | 3.68
柜类工程
18 | WB011501001005 | 大厅转角灯箱架 | 1、不锈钢造型层板 2、弧形灯箱，不锈钢包边 3、具体做法详见图纸 | 项 | 1
19 | WB011501001001 | 大厅前台定制 | 1、异形造型，高950mm，宽800mm 2、钢结构龙骨 3、中纤密度板、多层板基层 4、白色烤漆饰面板 5、具体做法详见图纸 | m | 3.50
20 | WB011501001002 | 大厅导航牌定制 | 1、中纤密度板、多层板基层 2、彩色涂料 3、不含LOGO图案 4、具体做法详见图纸 | 块 | 1
安徽省建设工程造价计价软件测评合格编号2018JS-06
分部分项工程量清单与计价表
工程名称:装饰 |  |  |  | 标段: |  | 第4页 共4页
序号 | 项目编码 | 项目名称 | 项目特征描述 | 计量 单位 | 工程量 | 金额（元）
[6 empty] | 综合单价 | 合价 | 其中
[8 empty] | 定额 人工费 | 定额 机械费 | 暂估价
21 | WB011501001003 | 办公区文件定制柜 | 1、中纤密度板、多层板基层 2、白色烤漆饰面板 3、玻璃移门 4、具体做法详见图纸 | m2 | 39.76
22 | WB011501001004 | 办公区茶水定制柜 | 1、高800mm，宽500mm 2、中纤密度板、多层板基层 3、白色烤漆饰面板 4、大理石台面 5、具体做法详见图纸 | m | 2.70
措施费
23 | 011701006001 | 满堂脚手架 |  | m2 | 97.38
安徽省建设工程造价计价软件测评合格编号2018JS-06

## 1_F_措施项目清单与计价表
措施项目清单与计价表
工程名称:装饰 |  |  | 标段: |  | 第1页 共1页
序号 | 项目编码 | 项目名称 | 计算基础 | 费率(%) | 金额(元)
1 | ZC-01 | 夜间施工增加费 | 分部分项人工基价+分部分项机械基价-(大型机械进出场及安拆人工基价+大型机械进出场及安拆机械基价) | 0.5
2 | ZC-02 | 二次搬运费 | 分部分项人工基价+分部分项机械基价-(大型机械进出场及安拆人工基价+大型机械进出场及安拆机械基价) | 1.2
3 | ZC-03 | 冬雨季施工增加费 | 分部分项人工基价+分部分项机械基价-(大型机械进出场及安拆人工基价+大型机械进出场及安拆机械基价) | 0.7
4 | ZC-04 | 已完工程及设备保护费 | 分部分项人工基价+分部分项机械基价-(大型机械进出场及安拆人工基价+大型机械进出场及安拆机械基价) | 0.5
5 | ZC-05 | 工程定位复测费 | 分部分项人工基价+分部分项机械基价-(大型机械进出场及安拆人工基价+大型机械进出场及安拆机械基价) | 0.8
6 | ZC-06 | 非夜间施工照明费 | 分部分项人工基价+分部分项机械基价-(大型机械进出场及安拆人工基价+大型机械进出场及安拆机械基价) | 0.4
7 | ZC-07 | 临时保护设施费 | 分部分项人工基价+分部分项机械基价-(大型机械进出场及安拆人工基价+大型机械进出场及安拆机械基价) | 0.1
8 | ZC-08 | 赶工措施费 | 分部分项人工基价+分部分项机械基价-(大型机械进出场及安拆人工基价+大型机械进出场及安拆机械基价) | 2.1
9 | ZC-09 | 其它措施项目费
合计
安徽省建设工程造价计价软件测评合格编号2018JS-06

## 1_G_不可竞争项目清单与计价表
不可竞争项目清单与计价表
工程名称:装饰 |  |  | 标段: |  | 第1页 共1页
序号 | 项目编码 | 项目名称 | 计算基础 | 费率(%) | 金额(元)
1 | ZF-01 | 环境保护费 | 分部分项人工基价+分部分项机械基价-(大型机械进出场及安拆人工基价+大型机械进出场及安拆机械基价) | 2.6
2 | ZF-02 | 文明施工费 | 分部分项人工基价+分部分项机械基价-(大型机械进出场及安拆人工基价+大型机械进出场及安拆机械基价) | 4.5
3 | ZF-03 | 安全施工费 | 分部分项人工基价+分部分项机械基价-(大型机械进出场及安拆人工基价+大型机械进出场及安拆机械基价) | 3.1
4 | ZF-04 | 临时设施费 | 分部分项人工基价+分部分项机械基价-(大型机械进出场及安拆人工基价+大型机械进出场及安拆机械基价) | 5.8
5 | ZF-05 | 环境保护税
合计
安徽省建设工程造价计价软件测评合格编号2018JS-06

## 1_H_1 其他项目清单与计价汇总表
其他项目清单与计价汇总表
工程名称：装饰 |  | 标段: | 第1页 共1页
序号 | 项 目 名 称 |  | 金额(元)
1 | 暂列金额 |  | 9000.00
2 | 专业工程暂估价
3 | 计日工
4 | 总承包服务费
合计
安徽省建设工程造价计价软件测评合格编号2018JS-06

## 1_H_2 暂列金额明细表
暂列金额明细表
工程名称:装饰 |  |  | 标段: | 第1页 共1页
序号 | 项目名称 | 计量单位 | 暂定金额(元) | 备注
1 | 预留金 |  | 9000.00
合计 |  |  | 9000.00
注：此表由招标人填写，如不能详列，也可只列暂列金额总额，投款人应将上述暂列金额计入投标总价中。 安徽省建设工程造价计价软件测评合格编号2018JS-06

## 1_I 税金计价表
税金计价表
工程名称:装饰 |  |  | 标段: | 第1页 共1页
序号 | 项目名称 | 计算基础 | 计算基数 | 费率(%) | 金额(元)
1 | 增值税 | 分部分项工程费+措施项目费+不可竞争费+其他项目费 |  | 9
合计
安徽省建设工程造价计价软件测评合格编号2018JS-06

## 2_D_3 单位工程投标报价汇总表
单位工程投标报价汇总表
工程名称:安装 |  | 标段: | 第1页 共1页
序号 | 汇总内容 | 金 额(元) | 其中:材料、设备暂估价(元)
一 | 分部分项工程项目费
1.1 | 其中:定额人工费
1.2 | 定额机械费
1.3 | 综合费
二 | 措施项目费
三 | 不可竞争费
3.1 | 安全文明施工费
3.2 | 环境保护税
四 | 其他项目费
4.1 | 暂列金额
4.2 | 专业工程暂估价
4.3 | 计日工
4.4 | 总承包服务费
五 | 税金
六 | 工程造价
注：本表适用于单位工程招标控制价或投标报价的汇总，如无单位工程划分，单项工程也使用本表汇总。 安徽省建设工程造价计价软件测评合格编号2021JS-09

## 2_E_1 分部分项工程量清单计价表
分部分项工程量清单与计价表
工程名称:安装 |  |  |  | 标段: |  | 第1页 共6页
序号 | 项目编码 | 项目名称 | 项目特征描述 | 计量 单位 | 工程量 | 金额（元）
[6 empty] | 综合单价 | 合价 | 其中
[8 empty] | 定额 人工费 | 定额 机械费 | 暂估价
电气
1 | 030411001001 | 配管 | 1、名称：电气穿线管 2、规格：KBG20 3、具体见设计图纸 | m | 321.10
2 | 030411004001 | 配线 | 1.名称：配线 2.规格：WDZB-BV-2.5mm2 3.敷设方式：穿管/桥架 4.具体做法：详见设计图纸及相关规范。 | m | 984.30
3 | 030412004001 | 装饰灯 | 1.名称：筒灯 3.安装方式：见图 4.具体做法：详见设计图纸及相关规范要求 | 套 | 33
4 | 030404035001 | 插座 | 1.名称：插座 2.规格：220V 10A 86系列 3.安装方式：暗装，安装高度根据施工现场确定 4.具体做法：详见设计图纸及相关规范要求 | 个 | 15
5 | 030404035002 | 插座 | 1.名称：地插 2.具体做法：详见设计图纸及相关规范要求 | 个 | 17
6 | 030404035003 | 插座 | 1.名称：冰箱插座 2.规格：220V 10A 86系列 3.安装方式：暗装，安装高度根据施工现场确定 4.具体做法：详见设计图纸及相关规范要求 | 个 | 1
安徽省建设工程造价计价软件测评合格编号2021JS-09
分部分项工程量清单与计价表
工程名称:安装 |  |  |  | 标段: |  | 第2页 共6页
序号 | 项目编码 | 项目名称 | 项目特征描述 | 计量 单位 | 工程量 | 金额（元）
[6 empty] | 综合单价 | 合价 | 其中
[8 empty] | 定额 人工费 | 定额 机械费 | 暂估价
7 | 030404035004 | 插座 | 1.名称：微波炉插座 2.规格：220V 10A 86系列 3.安装方式：暗装，安装高度根据施工现场确定 4.具体做法：详见设计图纸及相关规范要求 | 个 | 1
8 | 030404034001 | 单联开关 | 1.名称：单联开关 2.规格：220V 10A 86系列 3.安装方式：暗装，底边距地1.4m 4.具体做法：详见设计图纸及相关规范要求 | 个 | 1
9 | 030404019001 | 控制开关 | 1.名称：空气开关 2.具体做法：详见设计图纸及相关规范要求 | 个 | 10
10 | 030404034002 | 单联开关 | 1.名称：三联开关 2.规格：220V 10A 86系列 3.安装方式：暗装，底边距地1.4m 4.具体做法：详见设计图纸及相关规范要求 | 个 | 2
喷淋
11 | 030901001001 | 水喷淋钢管 | 1、安装部位：室内 2、材质、规格：内外热浸镀锌钢管、DN40（国标厚度） 3、连接形式：丝扣连接 4.详见图纸，含管道保温 | m | 25.60
12 | 030901001002 | 水喷淋钢管 | 1、安装部位：室内 2、材质、规格：内外热浸镀锌钢管、DN32（国标厚度） 3、连接形式：丝扣连接 4.详见图纸，含管道保温 | m | 9.00
安徽省建设工程造价计价软件测评合格编号2021JS-09
分部分项工程量清单与计价表
工程名称:安装 |  |  |  | 标段: |  | 第3页 共6页
序号 | 项目编码 | 项目名称 | 项目特征描述 | 计量 单位 | 工程量 | 金额（元）
[6 empty] | 综合单价 | 合价 | 其中
[8 empty] | 定额 人工费 | 定额 机械费 | 暂估价
13 | 030901001003 | 水喷淋钢管 | 1、安装部位：室内 2、材质、规格：内外热浸镀锌钢管、DN25（国标厚度） 3、连接形式：丝扣连接 4.详见图纸，含管道保温 | m | 12.00
14 | 030901003001 | 水喷淋（雾）喷头 | 1、安装部位：室内 2、材质、型号、规格：金属、DN25 3、连接形式：螺纹连接 | 个 | 24
火灾报警
15 | 030411001002 | 配管 | 1、名称：电气穿线管 2、规格：JDG20 3、具体见设计图纸 | m | 55.60
16 | 030411004002 | 配线 | 1.名称 电气配线 2.型号 WDZB-RYJS-2*1.5 3.敷设方式 穿管/桥架 | m | 55.60
17 | 030904001001 | 点型探测器 | 1.名称 感烟探测器 2.安装方式 吸顶 4.详见设计图纸 | 个 | 6
18 | 030904007001 | 消防广播（扬声器） | 1.名称 扬声器 2.安装方式 吸顶 3.详见设计图纸 | 个 | 4
空调
19 | 031001004001 | 铜管 | 1、名称：铜管焊接 2、规格：Φ31.75 3、具体见设计图纸 | m | 4.96
20 | 031001004002 | 铜管 | 1、名称：铜管焊接 2、规格：Φ28.58 3、具体见设计图纸 | m | 9.20
21 | 031001004003 | 铜管 | 1、名称：铜管焊接 2、规格：Φ22.23 3、具体见设计图纸 | m | 12.20
22 | 031001004004 | 铜管 | 1、名称：铜管焊接 2、规格：Φ19.05 3、具体见设计图纸 | m | 4.96
安徽省建设工程造价计价软件测评合格编号2021JS-09
分部分项工程量清单与计价表
工程名称:安装 |  |  |  | 标段: |  | 第4页 共6页
序号 | 项目编码 | 项目名称 | 项目特征描述 | 计量 单位 | 工程量 | 金额（元）
[6 empty] | 综合单价 | 合价 | 其中
[8 empty] | 定额 人工费 | 定额 机械费 | 暂估价
23 | 031001004005 | 铜管 | 1、名称：铜管焊接 2、规格：Φ15.88 3、具体见设计图纸 | m | 9.50
24 | 031001004006 | 铜管 | 1、名称：铜管焊接 2、规格：Φ9.53 3、具体见设计图纸 | m | 7.50
25 | 031001006001 | 塑料管 | 1、名称：冷凝管 2、规格：PVC-U，DN40 3、具体见设计图纸 | m | 15.50
26 | 031001006002 | 塑料管 | 1、名称：冷凝管 2、规格：PVC-U，DN32 3、具体见设计图纸 | m | 13.60
27 | 031001006003 | 塑料管 | 1、名称：冷凝管 2、规格：PVC-U，DN25 3、具体见设计图纸 | m | 6.80
28 | 030411004003 | 配线 | 1.名称：配线 2.规格：WDZB-BV-2.5mm2 3.敷设方式：穿管/桥架 4.具体做法：详见设计图纸及相关规范。 | m | 6.00
29 | 030701004001 | 风机盘管 | 1、名称：FXSP140CA风管机 2、其它：满足图纸设计需求 | 台 | 2
30 | 030703007001 | 碳钢风口、散流器、百叶窗 | 1.名称：条形出风口1650*200mm 2、其它：满足图纸设计需求 | 个 | 2
31 | 030703007002 | 碳钢风口、散流器、百叶窗 | 1.名称：条形回风口1650*250mm 2、其它：满足图纸设计需求 | 个 | 2
弱电
32 | 030411001003 | 配管 | 1、名称：配管 2、材质：PC 3、规格：DN25 4、安装方式：暗敷 | m | 159.70
安徽省建设工程造价计价软件测评合格编号2021JS-09
分部分项工程量清单与计价表
工程名称:安装 |  |  |  | 标段: |  | 第5页 共6页
序号 | 项目编码 | 项目名称 | 项目特征描述 | 计量 单位 | 工程量 | 金额（元）
[6 empty] | 综合单价 | 合价 | 其中
[8 empty] | 定额 人工费 | 定额 机械费 | 暂估价
33 | 030502005001 | 双绞线缆 | 1、名称：网线 2、型号：UTP6 3、敷设方式、部位：穿管/穿桥架敷设 | m | 195.00
34 | 030411004004 | 配线 | 1、名称：电话线 3、敷设方式、部位：穿管/穿桥架敷设 | m | 156.00
35 | 030502012001 | 信息插座 | 1、名称：网络信息插座 2、型号、规格：详见图纸 3、安装方式：暗装,底边距地0.3m | 个 | 7
36 | 030904008001 | 电话模块 | 1、名称：电话模块 2、型号、规格：详见图纸 | 个 | 5
37 | 030904008002 | 安普恒科超五类模块（2个WIFI） | 1、名称：安普恒科超五类模块（2个WIFI） 2、型号、规格：详见图纸 | 个 | 10
应急照明
38 | 030411001004 | 配管 | 1、名称：电气穿线管 2、规格：SC20 3、具体见设计图纸 | m | 155.75
39 | 030411004005 | 配线 | 1、名称：配线 2、型号：WDZRYJS-2*2.5 3、配线方式：穿管敷设 4、配线线制：单线 | m | 174.55
40 | WB030904013001 | 疏散照明灯/指示 | 1、名称：A型楼层显示指示灯 2、规格：2W,LED,DC36V 3、安装方式：壁挂 | 套 | 1
41 | WB030904013002 | 疏散照明灯/指示 | 1、名称：A型"疏散出口"指示灯(中型) 2、规格：2W,LED,DC36V 3、安装方式：壁挂 | 套 | 3
安徽省建设工程造价计价软件测评合格编号2021JS-09
分部分项工程量清单与计价表
工程名称:安装 |  |  |  | 标段: |  | 第6页 共6页
序号 | 项目编码 | 项目名称 | 项目特征描述 | 计量 单位 | 工程量 | 金额（元）
[6 empty] | 综合单价 | 合价 | 其中
[8 empty] | 定额 人工费 | 定额 机械费 | 暂估价
42 | WB030904013003 | 疏散照明灯/指示 | 1、名称：A型疏散指示灯(中型) 2、规格：2W,LED,DC36V 3、安装方式：吊装 | 套 | 6
43 | WB030904013004 | 疏散照明灯/指示 | 1、名称：消防应急LED壁灯 2、规格：(6W) 3、安装方式：壁装 | 套 | 2
44 | WB030904013005 | 疏散照明灯/指示 | 1、名称：消防应急LED吸顶灯 2、规格：(6W) 3、安装方式吸顶 | 套 | 5
45 | WB030904013006 | 疏散照明灯/指示 | 1、名称：A型多信息复合标志(中型) 2、规格：(6W) 3、安装方式吸顶 | 套 | 3
46 | 030411006001 | 接线盒 | 1.名称：接线盒 2.具体做法：详见设计图纸及相关规范要求 | 个 | 20
专项措施费
47 | 030000000001 | 开槽恢复及弱电调试 | 1.名称：开槽恢复及弱电调试、洞口封堵 2.规格：根据设计要求 3.安装方式：施工单位自行优化 | 项 | 1
安徽省建设工程造价计价软件测评合格编号2021JS-09

## 2_F_措施项目清单与计价表
措施项目清单与计价表
工程名称:安装 |  |  | 标段: |  | 第1页 共1页
序号 | 项目编码 | 项目名称 | 计算基础 | 费率(%) | 金额(元)
1 | AC-01 | 夜间施工增加费 | 分部分项人工基价+分部分项机械基价-(大型机械进出场及安拆人工基价+大型机械进出场及安拆机械基价) | 0.5
2 | AC-02 | 二次搬运费 | 分部分项人工基价+分部分项机械基价-(大型机械进出场及安拆人工基价+大型机械进出场及安拆机械基价) | 1
3 | AC-03 | 冬雨季施工增加费 | 分部分项人工基价+分部分项机械基价-(大型机械进出场及安拆人工基价+大型机械进出场及安拆机械基价) | 0.7
4 | AC-04 | 已完工程及设备保护费 | 分部分项人工基价+分部分项机械基价-(大型机械进出场及安拆人工基价+大型机械进出场及安拆机械基价) | 0.3
5 | AC-05 | 工程定位复测费 | 分部分项人工基价+分部分项机械基价-(大型机械进出场及安拆人工基价+大型机械进出场及安拆机械基价) | 0.6
6 | AC-06 | 非夜间施工照明费 | 分部分项人工基价+分部分项机械基价-(大型机械进出场及安拆人工基价+大型机械进出场及安拆机械基价) | 0.6
7 | AC-07 | 临时保护设施费 | 分部分项人工基价+分部分项机械基价-(大型机械进出场及安拆人工基价+大型机械进出场及安拆机械基价) | 0.1
8 | AC-08 | 赶工措施费 | 分部分项人工基价+分部分项机械基价-(大型机械进出场及安拆人工基价+大型机械进出场及安拆机械基价) | 2.5
9 | AC-09 | 其它措施项目费
合计
安徽省建设工程造价计价软件测评合格编号2021JS-09

## 2_G_不可竞争项目清单与计价表
不可竞争项目清单与计价表
工程名称:安装 |  |  | 标段: |  | 第1页 共1页
序号 | 项目编码 | 项目名称 | 计算基础 | 费率(%) | 金额(元)
1 | AF-01 | 环境保护费 | 分部分项人工基价+分部分项机械基价-(大型机械进出场及安拆人工基价+大型机械进出场及安拆机械基价) | 1.78
2 | AF-02 | 文明施工费 | 分部分项人工基价+分部分项机械基价-(大型机械进出场及安拆人工基价+大型机械进出场及安拆机械基价) | 6.1
3 | AF-03 | 安全施工费 | 分部分项人工基价+分部分项机械基价-(大型机械进出场及安拆人工基价+大型机械进出场及安拆机械基价) | 4.22
4 | AF-04 | 临时设施费 | 分部分项人工基价+分部分项机械基价-(大型机械进出场及安拆人工基价+大型机械进出场及安拆机械基价) | 4.6
5 | AF-05 | 环境保护税
合计
安徽省建设工程造价计价软件测评合格编号2021JS-09

## 2_I 税金计价表
税金计价表
工程名称:安装 |  |  | 标段: | 第1页 共1页
序号 | 项目名称 | 计算基础 | 计算基数 | 费率(%) | 金额(元)
1 | 增值税 | 分部分项工程费+措施项目费+不可竞争费+其他项目费 |  | 9
合计
安徽省建设工程造价计价软件测评合格编号2021JS-09